## TRAÇO DE CONCRETO
Tutorial: Use os valores em laranja para preparar seu traço de concreto
Obs: Use a lata de 18 litros plástica que não amassa nem deforma
Lembre-se: 01 saco de cimento equivale a duas latas de 18 litros
TRAÇO DE CONCRETO PARA BASE DE FUNDAÇÕES E CONTRAPISOS (CONCRETO MAGRO)
MATERIAL DE CONSTRUÇÃO | LATA EM LITROS | LATA EM M³ | PESO ESPECÍFICO (kg/m³) | LATA EM KG | QUANTIDADE DE LATAS POR TRAÇO | TOTAL EM KG | PESO ESPECÍFICO DO CONCRETO (kg/m³) | VOLUME DOS MATERIAIS (M³) | LATAS DE CONCRETO POR SACO DE CIMENTO | QUANTIDADE DE LATAS POR M³
CIMENTO | 18 | 0.018 | 1250 | 22.5 | 2 | 45 | 2400 | 0.01875 | 14 | 8
AREIA MÉDIA |  |  | 1620 | 29.16 | 8.5 | 247.86 |  | 0.10327 |  | 32
BRITA |  |  | 1500 | 27 | 11.5 | 310.5 |  | 0.12937 |  | 44
ÁGUA |  |  | 1000 | 18 | 2 | 36 |  | 0.015 |  | 8
VOLUME DE UM TRAÇO DE CONCRETO | [7 empty] | 0.2664
TRAÇO DE CONCRETO PARA FUNDAÇÕES
MATERIAL DE CONSTRUÇÃO | LATA EM LITROS | LATA EM M³ | PESO ESPECÍFICO (kg/m³) | LATA EM KG | QUANTIDADE DE LATAS POR TRAÇO | TOTAL EM KG | PESO ESPECÍFICO DO CONCRETO (kg/m³) | VOLUME DOS MATERIAIS (M³) | LATAS DE CONCRETO POR SACO DE CIMENTO | QUANTIDADE DE LATAS POR M³
CIMENTO | 18 | 0.018 | 1250 | 22.5 | 2 | 45 | 2400 | 0.01875 | 9 | 13
AREIA MÉDIA |  |  | 1620 | 29.16 | 5 | 145.8 |  | 0.06075 |  | 31
BRITA |  |  | 1500 | 27 | 6.5 | 175.5 |  | 0.073125 |  | 40
ÁGUA |  |  | 1000 | 18 | 1.5 | 27 |  | 0.01125 |  | 10
VOLUME DE UM TRAÇO DE CONCRETO | [7 empty] | 0.16387
TRAÇO DE CONCRETO PARA PISOS
MATERIAL DE CONSTRUÇÃO | LATA EM LITROS | LATA EM M³ | PESO ESPECÍFICO (kg/m³) | LATA EM KG | QUANTIDADE DE LATAS POR TRAÇO | TOTAL EM KG | PESO ESPECÍFICO DO CONCRETO (kg/m³) | VOLUME DOS MATERIAIS (M³) | LATAS DE CONCRETO POR SACO DE CIMENTO | QUANTIDADE DE LATAS POR M³
CIMENTO | 18 | 0.018 | 1250 | 22.5 | 2 | 45 | 2400 | 0.01875 | 8 | 14
AREIA MÉDIA |  |  | 1620 | 29.16 | 4 | 116.64 |  | 0.0486 |  | 28
BRITA |  |  | 1500 | 27 | 6 | 162 |  | 0.0675 |  | 42
ÁGUA |  |  | 1000 | 18 | 1.5 | 27 |  | 0.01125 |  | 11
VOLUME DE UM TRAÇO DE CONCRETO | [7 empty] | 0.1461
TRAÇO DE CONCRETO ESTRUTURAL (PILARES, VIGAS, VERGAS, LAJES E PRÉ-MOLDADOS)
MATERIAL DE CONSTRUÇÃO | LATA EM LITROS | LATA EM M³ | PESO ESPECÍFICO (kg/m³) | LATA EM KG | QUANTIDADE DE LATAS POR TRAÇO | TOTAL EM KG | PESO ESPECÍFICO DO CONCRETO (kg/m³) | VOLUME DOS MATERIAIS (M³) | LATAS DE CONCRETO POR SACO DE CIMENTO | QUANTIDADE DE LATAS POR M³
CIMENTO | 18 | 0.018 | 1250 | 22.5 | 2 | 45 | 2400 | 0.01875 | 8 | 15
AREIA MÉDIA |  |  | 1620 | 29.16 | 4 | 116.64 |  | 0.0486 |  | 29
BRITA 1 OU 2 |  |  | 1500 | 27 | 5.5 | 148.5 |  | 0.061875 |  | 40
ÁGUA |  |  | 1000 | 18 | 1.25 | 22.5 |  | 0.009375 |  | 10
VOLUME DE UM TRAÇO DE CONCRETO | [7 empty] | 0.1386