## Planilha
PLANILHA DE CÁLCULO DE CHAPISCO E REBOCO
Instruções:
Preencha abaixo os valores dos campos circulados em vermelho usando apenas números.
Sobre o traço da massa:
1 - Onde está escrito "Proporção de cimento" ou "Proporção de cal" ou "Proporção de areia" você deve digitar da seguinte forma:
Por exemplo: se a argamassa para rebocar for 1:2:9, isto é, 1 parte de cimento, para 2 partes de cal, para 9 partes de areia.
Você irá digitar 1 em "proporção de cimento", 2 em "proporção de cal" e 9 em "proporção de areia".
2 - Se você não souber as proporções, consulte a tabela abaixo à direita, ou pergunte ao profissional responsável por sua obra.
3 - Se a argamassa for somente de cimento e areia (sem cal), basta deixar a "Proporção de Cal" zerada.
|  | Quantidade de Materiais para Chapisco |  |  | Quantidade de Materiais para Reboco
|  | Espessura de 3mm para chapisco fino. |  |  | Descontar área de portas e janelas para
|  | Espessura de 5 mm para chapisco grosso. |  |  | calcular a área de emboço.
A espessura do emboço varia entre 1,5 e 2,5 cm
o mais frequente é 2,0 cm
|  | Proporção Cimento | 1 |  | Proporção Cimento | 1
|  | Proporção Areia | 3 |  | Proporção Cal | 2
|  | Espessura do Chapisco | 5 | mm | Proporção Areia | 9
|  | Área do Chapisco | 100 | m² | Espessura do Emboço | 1.5 | cm
|  | Resultado: |  |  | Área de Emboço | 100 | m²
|  | Quantidade de cimento | 4.9 | saco de 50 kg | Resultado:
|  | Quantidade de areia | 0.525 | m³ | Quantidade de cimento | 4.9 | saco de 50 kg
[5 empty] | Quantidade de cal | 11.725 | saco de 20 kg
[5 empty] | Quantidade de areia | 1.575 | m³